## Sheet1
Moteur 12VDC RF-370CA-15370
U in [V] | v [rpm] | Ui [V] | rendement [-] |  |  |  | v (voiture) [km/h] | Ui [V]
0 | 0 | 0 | 0 |  |  |  | 0 | 0
1 | 382 | 0.82 | 0.82 |  |  |  | 50 | 5
2 | 840 | 1.8 | 0.9 |  |  |  | 80 | 9
3 | 1293 | 2.78 | 0.92667 |  |  |  | 100 | 12
4 | 1750 | 3.75 | 0.9375
5 | 2210 | 4.75 | 0.95
6 | 2667 | 5.73 | 0.955
7 | 3124 | 6.7 | 0.95714
8 | 3584 | 7.69 | 0.96125
9 | 4044 | 8.68 | 0.96444
10 | 4494 | 9.66 | 0.966
11 | 4954 | 10.58 | 0.96182
12 | 5406 | 11.52 | 0.96
| Rrotor = | 10.7 | [ohm]
| Ui [V] | v [rpm] | I max [mA] | UT [V] | I min [mA] | UT [V]
| 0 | 0 | 0 | 0 | 0 | 0
| 0.82 | 382 | 76.5572 | 0 | 0 | 0.82
| 1.8 | 840 | 168.3457 | 0 | 0 | 1.8
| 2.78 | 1293 | 259.1322 | 0 | 0 | 2.78
| 3.75 | 1750 | 350.7203 | 0 | 0 | 3.75
| 4.75 | 2210 | 442.9096 | 0 | 0 | 4.75
| 5.73 | 2667 | 534.4977 | 0 | 0 | 5.73
| 6.7 | 3124 | 626.0858 | 0 | 0 | 6.7
| 7.69 | 3584 | 718.2751 | 0 | 0 | 7.69
| 8.68 | 4044 | 810.4645 | 0 | 0 | 8.68
| 9.66 | 4494 | 900.6497 | 0 | 0 | 9.66
| 10.58 | 4954 | 992.839 | 0 | 0 | 10.58
| 11.52 | 5406 | 1083.4251 | 0 | 0 | 11.52
| Kn = | 465.8537
| Kn = | 466.6667
| Kn = | 465.1079
| Kn = | 466.6667
| Kn = | 465.2632
| Kn = | 465.445
| Kn = | 466.2687
| Kn = | 466.0598
| Kn = | 465.8986
| Kn = | 465.2174
| Kn = | 468.242
| Kn = | 469.2708
| kn moy = | 466.33
𝑃_𝑒𝑙